## Plan1
|  | 7ª SR | D E P A R T A M E N T O A U T Ô N O M O D E E S T R A D A S D E R O D A G E M
|  |  | CNPJ ÓRGÃO REQUISITANTE | INSC. ESTADUAL |  | INFORMAÇÕES DO REQUISITANTE
|  |  | 92.883.834/0008-87 | 043-ISENTO |  | SIGLA |  | C. CUSTO | UNID. | Nº | DATA
|  | DAER | Rua João Simões Lopes Neto, 2273 |  |  | 7ª SR |  | 40700 | EXEC. | PEDIDO | DOCUMENTO
|  |  | CEP: 96.025-210 - Bairro Fragata - Pelotas - RS | [6 empty] | 42 | 2023-10-16
NÚCLEO DE COMPRAS / SERVIÇOS
IT | TERMO DE DISPENSA P/MATERIAIS E SERVIÇOS |  |  |  | CÓDIGO |  | TIPO | QUANTI- | PREÇO | TIPO | PREÇO
| ESPECIFICAÇÃO |  |  |  | PRODUTO |  | UNID | DADE | UNIT. | ATEND. | ESTIMATIVA
| Execução de sinalização horizontal, vertical e dispositivos ópticos ERS- 265 - Trecho: Posto Branco - Canguçu Com fornecimento de mão-de-obra, equipamentos e materiais | [5 empty] | SERV | 1
ESPECIFICAÇÃO
1 | Fornecimento e implantação de demarcação de viária mecânica com tinta Rodoviária acrílica 0,6mm de espessura com adição de micro esfera de vidro para refletividade. Conforme ABNT NBR 11.862 | [5 empty] | m2 | 300
2 | Fornecimento e implantação de Sinalização Horizontal Manual com tinta Rodoviária acrílica 0,6mm de espessura - (Legendas, Lervs, Faixa Pedestres)- Conforme ABNT NBR 11.862 | [5 empty] | m2 | 50
3 | Fornecimento e implantação de Sinalização Horizontal Termoplástico Pré-formado - espessura 8mm - (Legendas, Lervs, Faixa Pedestres) - ABNT NBR 15741-2009 | [5 empty] | m | 21
4 | Fornecimento e implantação de Placa em Chapa de ACM 3mm, revestida com Película Totalmente Refletiva Tipo III. ABNT NBR 14644 | [5 empty] | m2 | 18
5 | Fornecimento e implantação de Suporte de madeira de Lei Tratada 8x8 cm | [5 empty] | unid | 13
6 | Fornecimento e implantação de Tachão Bidirecional | [5 empty] | unid | 113
TOTAL
DISPENSA DE LICITAÇÃO DL/042/07SR/2023 - CONDIÇÕES GERAIS DE DISPENSA ELETRÔNICA DE COMPRAS – ANEXO 001
01) -O PAGAMENTO SERÁ FEITO MEDIANTE EMPENHO PRÉVIO EMITIDO PELO NÚCLEO DE COMPRAS DO DAER
02) -O RECEBIMENTO DO MATERIAL OU SERVIÇO DESCRITO AO SER ENVIADO A NOTA DE EMPENHO E ORDEM DE COMPRA / SERVIÇO
03) -RESERVAMO-NOS AO DIREITO DE REJEITAR MATERIAIS OU SERVIÇOS FORA DAS ESPECIFICAÇÕES INFORMADAS
04) -TODOS OS ITENS DEVERÃO SER COTADOS
05) -INDISPENSÁVEL VISITA TÉCNICA PARA AVALIAÇÃO DO SERVIÇO, EM TEMPO HÁBIL, ANTECEDENDO A DISPENSA.