## Planilha1
RELATÓRIO GLOBAL - Data: 14/08/2025
Obra: 6241 - ED.49- EXPOINTER
Cliente: SEAPI
Endereço: PARQUE DE EXPOSIÇÃO ASSIM BRASIL, BR 116, KM13 - NOVO ESTEIO
Item | Código | Descrição | Quantidade | Un | Material | Mão-de-Obra | Total
1 |  | 1. SERVIÇOS INICIAIS
|  | 1102 COPIAS XEROGRAFICAS A4 / OFICIO | 10 | UN | 5.19 | 0
[5 empty] | 51.9 | 0 | 51.9
|  | Total do Grupo |  |  | 51.9 | 0 | 51.9
2 |  | 2. ADMINISTRAÇÃO DE OBRA
| 90778 | ENGENHEIRO CIVIL DE OBRA PLENO COM ENCARGOS COMPLEMENTARES | 44 | H | 0.94 | 153.04
[5 empty] | 41.36 | 6733.76 | 6775.12
| 90780 | MESTRE DE OBRAS COM ENCARGOS COMPLEMENTARES | 44 | H | 1.63 | 135.4
[5 empty] | 71.72 | 5957.6 | 6029.32
|  | Total do Grupo |  |  | 113.08 | 12691.36 | 12804.44
3 |  | 3. SERVIÇOS PRELIMINARES
| P001 | MOBILIZAÇÃO E DESMOBILIZAÇÃO | 1 | ME | 2840.67 | 0.89
[5 empty] | 2840.67 | 0.89 | 2841.56
|  | Total do Grupo |  |  | 2840.67 | 0.89 | 2841.56
4 |  | 4. DEMOLIÇÕES E REMOÇÕES
| 98524 | LIMPEZA MANUAL DE VEGETAÇÃO EM TERRENO COM ENXADA. AF_03/2024 | 4.11 | M2 | 0.49 | 4.91
[5 empty] | 2.01 | 20.18 | 22.19
| 97640 | REMOÇÃO DE FORROS DE DRYWALL, PVC E FIBROMINERAL, DE FORMA MANUAL, SEM REAP | 74.89 | M2 | 0.83 | 1.6
[5 empty] | 62.16 | 119.82 | 181.98
|  | Total do Grupo |  |  | 64.17 | 140 | 204.17
5 |  | 5. COBERTURA
| 73806/1 | LIMPEZA DE SUPERFICIES COM JATO DE ALTA PRESSAO DE AR E AGUA | 85.91 | M2 | 0.32 | 2.29
[5 empty] | 27.49 | 196.73 | 224.22
| 94231 | RUFO EM CHAPA DE AÇO GALVANIZADO NÚMERO 24, CORTE DE 25 CM, INCLUSO TRANSPO | 3.5 | M | 56.25 | 8.99
[5 empty] | 196.88 | 31.47 | 228.35
| 104756 | FORRO EM MADEIRA PINUS, PARA AMBIENTES RESIDENCIAIS E COMERCIAIS, INCLUSIVE | 74.89 | M2 | 116.2 | 55.7
[5 empty] | 8702.22 | 4171.37 | 12873.59
|  | Total do Grupo |  |  | 8926.59 | 4399.57 | 13326.16
6 |  | 6. VEDAÇÃO
| 102192 | REMOÇÃO DE VIDRO TEMPERADO FIXADO EM PERFIL U. AF_01/2021 | 13.73 | M2 | 1.66 | 16.45
[5 empty] | 22.79 | 225.86 | 248.65
| 96361 | PAREDE COM SISTEMA EM CHAPAS DE GESSO PARA DRYWALL, USO INTERNO, COM DUAS F | 8.88 | M2 | 181.38 | 8.93
[5 empty] | 1610.65 | 79.3 | 1689.95
| 104725 | INSTALAÇÃO DE ISOLAMENTO COM LÃ DE VIDRO EM PAREDE DRYWALL. AF_07/2023 | 8.88 | M2 | 2.26 | 0.92
[5 empty] | 20.07 | 8.17 | 28.24
| 98555 | IMPERMEABILIZAÇÃO DE SUPERFÍCIE COM ARGAMASSA POLIMÉRICA / MEMBRANA ACRÍLIC | 17.76 | M2 | 16.21 | 21.09
[5 empty] | 287.89 | 374.56 | 662.45
| 103334 | ALVENARIA DE VEDAÇÃO DE BLOCOS CERÂMICOS FURADOS NA HORIZONTAL DE 14X9X19 C | 13.73 | M2 | 70.52 | 94.53
[5 empty] | 968.24 | 1297.9 | 2266.14
| 75481 | REBOCO ARGAMASSA TRACO 1:2 (CAL E AREIA FINA PENEIRADA), ESPESSURA 0,5CM, P | 27.46 | M2 | 4.64 | 24.2
[5 empty] | 127.41 | 664.53 | 791.94
| 102249 | DIVISORIA (N3) - PAINEL/VIDRO/PAINEL PVC E=35MM - PERFIS SIMPLES ACO GALVAN | 7.23 | M2 | 29.51 | 51.96
[5 empty] | 213.36 | 375.67 | 589.03
| 102238 | DIVISORIA CEGA (N1) - PAINEL MDF, LINHA 90 MM - PERFIS DE ALUMÍNIO EXTRUDAD | 13.8 | M2 | 47.33 | 80.71
[5 empty] | 653.15 | 1113.8 | 1766.95
| 102180 | INSTALAÇÃO DE VIDRO TEMPERADO, E = 8 MM, ENCAIXADO EM PERFIL U. AF_01/2021_ | 1 | M2 | 352.74 | 76.59
[5 empty] | 352.74 | 76.59 | 429.33
| 10219 | REINSTALAÇÃO DE VIDRO TEMPERADO FIXADO | 8.38 | M² | 131.54 | 140.2
[5 empty] | 1102.31 | 1174.88 | 2277.19
|  | Total do Grupo |  |  | 5358.61 | 5391.26 | 10749.87
7 |  | 7. REVESTIMENTOS
| 97633 | DEMOLIÇÃO DE REVESTIMENTO CERÂMICO, DE FORMA MANUAL, SEM REAPROVEITAMENTO.A | 2.61 | M2 | 2.38 | 24.18
[5 empty] | 6.21 | 63.11 | 69.32
|  | S00034357 REJUNTE CIMENTICIO, QUALQUER COR | 10 | KG | 16.16 | 0
[5 empty] | 161.6 | 0 | 161.6
| 104610 | REVESTIMENTO CERÂMICO PARA PISO COM PLACAS TIPO PORCELANATO DE DIMENSÕES 45 | 19.51 | M2 | 134.8 | 19.96
[5 empty] | 2629.95 | 389.42 | 3019.37
| 99813 | LIMPEZA DE MÁRMORE/GRANITO EM PAREDE UTILIZANDO DETERGENTE NEUTRO E ESCOVAÇ | 66.32 | M2 | 0.23 | 0.96
[5 empty] | 15.25 | 63.67 | 78.92
|  | Total do Grupo |  |  | 2813.01 | 516.2 | 3329.21
8 |  | 8. ESQUADRIAS
| 90849 | KIT DE PORTA DE MADEIRA PARA PINTURA, SEMI-OCA (LEVE OU MÉDIA), PADRÃO MÉDI | 1 | UN | 1147.89 | 266.95
[5 empty] | 1147.89 | 266.95 | 1414.84
| 102188 | MOLA HIDRAULICA DE PISO PARA PORTA DE VIDRO TEMPERADO. AF_01/2021 | 2 | UN | 1309.44 | 92.15
[5 empty] | 2618.88 | 184.3 | 2803.18
| 102184 | PORTA DE ABRIR COM MOLA HIDRÁULICA, EM VIDRO TEMPERADO, 90X210 CM, ESPESSUR | 1 | UN | 2280.42 | 153.8
[5 empty] | 2280.42 | 153.8 | 2434.22
| 102241 | PORTA/PAINEL PARA DIVISÓRIA MDF, LINHA 90 MM, *0,80 X 2,10* M - PERFIS DE A | 1.68 | M2 | 71.5 | 125.22
[5 empty] | 120.12 | 210.37 | 330.49
| 94569 | JANELA DE ALUMÍNIO TIPO MAXIM-AR, COM VIDROS, BATENTE E FERRAGENS. EXCLUSIV | 0.18 | M2 | 922.87 | 67.28
[5 empty] | 166.12 | 12.11 | 178.23
|  | Total do Grupo |  |  | 6333.43 | 827.53 | 7160.96
9 |  | 9. PINTURA
| 120 | LIMPEZA DE PAREDE | 196.5 | M2 | 0 | 0.63
[5 empty] | 0 | 123.8 | 123.8
| 141210 | PREPARACAO DE PAREDES INT/EXT 1 DEMAO | 196.5 | M2 | 0.53 | 16.25
[5 empty] | 104.15 | 3193.13 | 3297.28
| 88489 | APLICAÇÃO MANUAL DE PINTURA COM TINTA LÁTEX ACRÍLICA EM PAREDES, DUAS DEMÃO | 196.5 | M2 | 10.2 | 5.78
[5 empty] | 2004.3 | 1135.77 | 3140.07
| 95305 | TEXTURA ACRÍLICA, APLICAÇÃO MANUAL EM PAREDE, UMA DEMÃO. AF_04/2023 | 35.84 | M2 | 11.63 | 5.47
[5 empty] | 416.82 | 196.04 | 612.86
| 88495 | EMASSAMENTO COM MASSA LÁTEX, APLICAÇÃO EM PAREDE, UMA DEMÃO, LIXAMENTO MANU | 35.84 | M2 | 5.05 | 8.71
[5 empty] | 180.99 | 312.17 | 493.16
| 100735 | PINTURA COM TINTA ACRÍLICA DE ACABAMENTO PULVERIZADA SOBRE SUPERFÍCIES METÁ | 34.2 | M2 | 4.21 | 8.42
[5 empty] | 143.98 | 287.96 | 431.94
|  | Total do Grupo |  |  | 2850.24 | 5248.87 | 8099.11
10 |  | 10. INSTALAÇÕES HIDROSSANITARIAS
10. 1. |  | 10. 1. INSTALAÇÃO LOUÇAS E METAIS
| 95547 | SABONETEIRA PLASTICA TIPO DISPENSER PARA SABONETE LIQUIDO COM RESERVATORIO | 1 | UN | 52.4 | 11.94
[5 empty] | 52.4 | 11.94 | 64.34
| 86888 | VASO SANITÁRIO SIFONADO COM CAIXA ACOPLADA LOUÇA BRANCA - FORNECIMENTO E IN | 1 | UN | 528 | 33.83
[5 empty] | 528 | 33.83 | 561.83
| 93396 | BANCADA GRANITO CINZA, 50 X 60 CM, INCL. CUBA DE EMBUTIR OVAL LOUÇA BRANCA | 1.35 | UN | 763.89 | 124.48
[5 empty] | 1031.25 | 168.05 | 1199.3
| 86885 | ENGATE FLEXÍVEL EM PLÁSTICO BRANCO, 1/2" X 40CM - FORNECIMENTO E INSTALAÇÃO | 1 | UN | 10.14 | 5.75
[5 empty] | 10.14 | 5.75 | 15.89
| 104328 | CAIXA SIFONADA, COM GRELHA QUADRADA, PVC, DN 150 X 150 X 50 MM, JUNTA SOLDÁ | 1 | UN | 56.98 | 23.16
[5 empty] | 56.98 | 23.16 | 80.14
| 89732 | JOELHO 45 GRAUS, PVC, SERIE NORMAL, ESGOTO PREDIAL, DN 50 MM, JUNTA ELÁSTIC | 2 | UN | 10.98 | 7.56
[5 empty] | 21.96 | 15.12 | 37.08
| 89712 | TUBO PVC, SERIE NORMAL, ESGOTO PREDIAL, DN 50 MM, FORNECIDO E INSTALADO EM | 1 | M | 15.33 | 17.44
[5 empty] | 15.33 | 17.44 | 32.77
| 89724 | JOELHO 90 GRAUS, PVC, SERIE NORMAL, ESGOTO PREDIAL, DN 40 MM, JUNTA SOLDÁVE | 2 | UN | 5.33 | 6.97
[5 empty] | 10.66 | 13.94 | 24.6
| 89711 | TUBO PVC, SERIE NORMAL, ESGOTO PREDIAL, DN 40 MM, FORNECIDO E INSTALADO EMR | 2 | M | 9.62 | 16.06
[5 empty] | 19.24 | 32.12 | 51.36
|  | Total do Grupo |  |  | 1745.96 | 321.35 | 2067.31
10. 2. |  | 10. 2. INSTALAÇÃO FOSSA
|  | S00039361 FOSSA SEPTICA, SEM FILTRO, EM POLIETILENO DE ALTA DENSIDADE (PEAD), PARA 4 A 7CONTRIBUINTES, CILINDRICA, COM TAMPA, CAPACIDADE APROXIMADA DE *1100* LITROS(NBR 7229) | 1 | UN | 2157.05 | 0
[5 empty] | 2157.05 | 0 | 2157.05
|  | S00039365 FILTRO ANAEROBIO, EM POLIETILENO DE ALTA DENSIDADE (PEAD), CAPACIDADE *1100*LITROS (NBR 13969) | 1 | UN | 2395.32 | 0
[5 empty] | 2395.32 | 0 | 2395.32
|  | S00041627 CAIXA DE CONCRETO ARMADO PRE-MOLDADO, COM FUNDO E TAMPA, DIMENSOES DE 0,30 X0,30 X 0,30 M | 1 | UN | 211.07 | 0
[5 empty] | 211.07 | 0 | 211.07
| 102304 | ESCAVAÇÃO MECANIZADA DE VALA COM PROF. MAIOR QUE 1,5 M ATÉ 3,0 M (MÉDIA MON | 10.6 | M3 | 5.86 | 4.23
[5 empty] | 62.12 | 44.84 | 106.96
| 93358 | ESCAVAÇÃO MANUAL DE VALA COM PROFUNDIDADE MENOR OU IGUAL A 1,30 M. AF_02/20 | 2.25 | M3 | 9.22 | 90.91
[5 empty] | 20.75 | 204.55 | 225.3
| 104737 | REATERRO MANUAL DE VALAS, COM PLACA VIBRATÓRIA. AF_08/2023 | 2.25 | M3 | 5.19 | 20.43
[5 empty] | 11.68 | 45.97 | 57.65
| 89800 | TUBO PVC, SERIE NORMAL, ESGOTO PREDIAL, DN 100 MM, FORNECIDO E INSTALADO EM | 10.6 | M | 20.63 | 14.43
[5 empty] | 218.68 | 152.96 | 371.64
| 89748 | CURVA CURTA 90 GRAUS, PVC, SERIE NORMAL, ESGOTO PREDIAL, DN 100 MM, JUNTA E | 1 | UN | 41.04 | 10.56
[5 empty] | 41.04 | 10.56 | 51.6
| 104345 | JUNÇÃO DE REDUÇÃO INVERTIDA, PVC, SÉRIE NORMAL, ESGOTO PREDIAL, DN 100 X 50 | 1 | UN | 38.74 | 12.74
[5 empty] | 38.74 | 12.74 | 51.48
|  | Total do Grupo |  |  | 5156.45 | 471.62 | 5628.07
10. 3. |  | 10. 3. INSTALAÇÃO DE ÁGUA
| 94672 | JOELHO 90 GRAUS COM BUCHA DE LATÃO, PVC, SOLDÁVEL, DN 25 MM X 3/4", INSTAL | 1 | UN | 4.13 | 3.15
[5 empty] | 4.13 | 3.15 | 7.28
| 96652 | JOELHO 90 GRAUS, PPR, DN 32 MM, CLASSE PN 25, INSTALADO EM RAMAL DE DISTRIB | 4 | UN | 4.81 | 7.16
[5 empty] | 19.24 | 28.64 | 47.88
| 96720 | TUBO, PPR, DN 32 MM, CLASSE PN 12, INSTALADO EM RESERVAÇÃO PREDIAL DE ÁGUA | 25.08 | M | 13.16 | 5.67
[5 empty] | 330.05 | 142.2 | 472.25
| 96701 | LUVA, PPR, DN 32 MM, CLASSE PN 25, INSTALADO EM PRUMADA DE ÁGUA FORNECIME | 1 | UN | 4.88 | 7.71
[5 empty] | 4.88 | 7.71 | 12.59
| 89985 | REGISTRO DE PRESSÃO BRUTO, LATÃO, ROSCÁVEL, 3/4", COM ACABAMENTO E CANOPLA | 1 | UN | 111.5 | 12.12
[5 empty] | 111.5 | 12.12 | 123.62
| 103957 | BUCHA DE REDUÇÃO, CURTA, PVC, SOLDÁVEL, DN 32 X 25 MM, INSTALADO EM PRUMADA | 1 | UN | 3.04 | 2.87
[5 empty] | 3.04 | 2.87 | 5.91
| 96846 | JOELHO 90 GRAUS, ROSCA FÊMEA TERMINAL, METÁLICO, PARA INSTALAÇÕES EM PEX ÁG | 1 | UN | 41.96 | 18.16
[5 empty] | 41.96 | 18.16 | 60.12
| 104558 | TÊ ROSCA FÊMEA, PARA INSTALAÇÕES EM PEX ÁGUA, DN 25 MM X 1/2", COM ANEL DES | 1 | UN | 1.3 | 21.38
[5 empty] | 1.3 | 21.38 | 22.68
| 96698 | LUVA, PPR, DN 25 MM, CLASSE PN 25, INSTALADO EM PRUMADA DE ÁGUA FORNECIME | 1 | UN | 2.85 | 6.32
[5 empty] | 2.85 | 6.32 | 9.17
| 96728 | TUBO, PPR, DN 25 MM, CLASSE PN 25, INSTALADO EM RESERVAÇÃO PREDIAL DE ÁGUA | 3 | M | 17.87 | 6
[5 empty] | 53.61 | 18 | 71.61
| 96666 | TÊ NORMAL, PPR, DN 32 MM, CLASSE PN 25, INSTALADO EM RAMAL DE DISTRIBUIÇÃO | 1 | UN | 9.25 | 9.54
[5 empty] | 9.25 | 9.54 | 18.79
|  | Total do Grupo |  |  | 581.81 | 270.09 | 851.9
10. 4. |  | 10. 4. VENTILAÇÃO ESGOTO
| 104348 | TERMINAL DE VENTILAÇÃO, PVC, SÉRIE NORMAL, ESGOTO PREDIAL, DN 50 MM, JUNTA | 1 | UN | 13.7 | 0.65
[5 empty] | 13.7 | 0.65 | 14.35
| 89712 | TUBO PVC, SERIE NORMAL, ESGOTO PREDIAL, DN 50 MM, FORNECIDO E INSTALADO EMR | 4 | M | 15.69 | 18.5
[5 empty] | 62.76 | 74 | 136.76
| 89801 | JOELHO 90 GRAUS, PVC, SERIE NORMAL, ESGOTO PREDIAL, DN 50 MM, JUNTA ELÁSTIC | 3 | UN | 10.39 | 2
[5 empty] | 31.17 | 6 | 37.17
|  | S00011655 TE SANITARIO DE REDUCAO, PVC, DN 100 X 50 MM, SERIE NORMAL, PARA ESGOTO PREDIAL | 1 | UN | 21.8 | 0
[5 empty] | 21.8 | 0 | 21.8
|  | Total do Grupo |  |  | 129.43 | 80.65 | 210.08
11 |  | 11. CLIMATIZAÇÃO MECÂNICA
11. 2. |  | 11. 2. EQUIPAMENTOS DE CLIMATIZAÇÃO
| 103244 | AR CONDICIONADO SPLIT INVERTER, HI-WALL (PAREDE), 9000 BTU/H, CICLO FRIO - | 1 | UN | 2802.7 | 137.54
[5 empty] | 2802.7 | 137.54 | 2940.24
| 103250 | AR CONDICIONADO SPLIT INVERTER, HI-WALL (PAREDE), 18000 BTU/H, CICLO FRIO - | 3 | UN | 4593.45 | 148.74
[5 empty] | 13780.35 | 446.22 | 14226.57
| 103290 | "TUBO EM COBRE FLEXÍVEL, DN 3/8"", COM ISOLAMENTO, INSTALADO EM FORRO, PARA | 9 | M | 55.68 | 5.95
[5 empty] | 501.12 | 53.55 | 554.67
| 103291 | "TUBO EM COBRE FLEXÍVEL, DN 1/2"", COM ISOLAMENTO, INSTALADO EM FORRO, PARA | 9 | M | 70.91 | 6.29
[5 empty] | 638.19 | 56.61 | 694.8
|  | Total do Grupo |  |  | 17722.36 | 693.92 | 18416.28
12 |  | 12. INSTALAÇÕES ELÉTRICAS
| 97661 | REMOÇÃO DE CABOS ELÉTRICOS, DE FORMA MANUAL, SEM REAPROVEITAMENTO. AF_12/20 | 201 | M | 0.06 | 0.68
[5 empty] | 12.06 | 136.68 | 148.74
| 104406 | "ELETRODUTO RIGIDO, EM ACO ZINCADO OU GALVANIZADO, TIPO PESADO, DN=3/4"", A | 180 | M | 6 | 13.84
[5 empty] | 1080 | 2491.2 | 3571.2
| 3 | INSTALAÇÃO DPS 275V 20kA | 3 | UN | 49.61 | 50.03
[5 empty] | 148.83 | 150.09 | 298.92
| 2 | Balizador LED 3W Integrado 240V IP65 embutido parede escada | 12 | UN | 45.75 | 46.67
[5 empty] | 549 | 560.04 | 1109.04
| 679559 | INTERRUPTOR DR DIFERENCIAL RESIDUAL BIPOLAR 40A 30mA | 3 | UN | 196.99 | 25.01
[5 empty] | 590.97 | 75.03 | 666
| 97665 | REMOÇÃO DE LUMINÁRIAS, DE FORMA MANUAL, SEM REAPROVEITAMENTO. AF_12/2017 | 6 | UN | 0.19 | 1.95
[5 empty] | 1.14 | 11.7 | 12.84
| 171521 | ABRAÇADEIRA AÇO ZINC. TIPO D C/TRAVA P/ELETR. 3/4" (19MM) | 60 | UN | 0.53 | 8.84
[5 empty] | 31.8 | 530.4 | 562.2
| 91926 | CABO DE COBRE FLEXÍVEL ISOLADO, 2,5 MM², ANTI-CHAMA 450/750 V, PARA CIRCUIT | 300 | M | 3.63 | 1.68
[5 empty] | 1089 | 504 | 1593
| 92980 | CABO DE COBRE FLEXÍVEL ISOLADO, 10 MM², ANTI-CHAMA 0,6/1,0 KV, PARA DISTRIB | 50 | M | 12.46 | 0.53
[5 empty] | 623 | 26.5 | 649.5
| 95779 | CONDULETE DE ALUMÍNIO, TIPO E, PARA ELETRODUTO DE AÇO GALVANIZADO DN 20 MM | 10 | UN | 18.38 | 13.48
[5 empty] | 183.8 | 134.8 | 318.6
| 95801 | CONDULETE DE ALUMÍNIO, TIPO X, PARA ELETRODUTO DE AÇO GALVANIZADO DN 20 MM( | 30 | UN | 28.55 | 23.46
[5 empty] | 856.5 | 703.8 | 1560.3
| 105921 | LUMINÁRIA REFLETOR LED PARA ILUMINAÇÃO PÚBLICA, 200 W - FORNECIMENTO E INST | 1 | UN | 3.88 | 42.66
[5 empty] | 3.88 | 42.66 | 46.54
| 679552 | LUMINARIA LED QUADRADA SOBREPOR 24W | 10 | UN | 30.04 | 30.9
[5 empty] | 300.4 | 309 | 609.4
| 679553 | CAIXA CONDULETE 25MM C/TOMADA 2P+T | 7 | UN | 33.89 | 26.5
[5 empty] | 237.23 | 185.5 | 422.73
| 91953 | INTERRUPTOR SIMPLES (1 MÓDULO), 10A/250V, INCLUINDO SUPORTE E PLACA - FORNE | 4 | UN | 18.29 | 21.07
[5 empty] | 73.16 | 84.28 | 157.44
| 93674 | DISJUNTOR BIPOLAR TIPO DR, CORRENTE NOMINAL DE 25A - FORNECIMENTO E INSTALA | 3 | UN | 4.47 | 7.76
[5 empty] | 13.41 | 23.28 | 36.69
|  | Total do Grupo |  |  | 5794.18 | 5968.96 | 11763.14
13 |  | 13. QUADROS DE DISJUNTORES E QUADRO GERAL
| 679549 | QUADRO BIFÁSICO P/12 DISJUNTORES DIN BARRAMENTO 100A SOBREPOR | 1 | UN | 297.09 | 126.55
[5 empty] | 297.09 | 126.55 | 423.64
| 174010 | DISJUNTOR MONOPOLAR 10A | 1 | UN | 18.54 | 26.56
[5 empty] | 18.54 | 26.56 | 45.1
| 174011 | DISJUNTOR MONOPOLAR 20A | 1 | UN | 1.53 | 1.57
[5 empty] | 1.53 | 1.57 | 3.1
| 679547 | DISJUNTOR MONOPOLAR 16A | 8 | UN | 1.37 | 0.67
[5 empty] | 10.96 | 5.36 | 16.32
| 93671 | DISJUNTOR TRIPOLAR TIPO DIN, CORRENTE NOMINAL DE 32A - FORNECIMENTO E INSTA | 2 | UN | 81.82 | 16.01
[5 empty] | 163.64 | 32.02 | 195.66
|  | Total do Grupo |  |  | 491.76 | 192.06 | 683.82
14 |  | 14. INSTALAÇÕES LÓGICAS
| 679550 | INSTALÇÃO MINI RACK PAREDE 19 7U X 470MM COM PATCH PANEL | 1 | UN | 972.73 | 440.3
[5 empty] | 972.73 | 440.3 | 1413.03
| 98299 | CABO ELETRÔNICO CATEGORIA 6A, INSTALADO EM EDIFICAÇÃO INSTITUCIONAL - FORNE | 10 | M | 26.18 | 0.33
[5 empty] | 261.8 | 3.3 | 265.1
| 104406 | "ELETRODUTO RIGIDO, EM ACO ZINCADO OU GALVANIZADO, TIPO PESADO, DN=3/4"", A | 6 | M | 6 | 13.84
[5 empty] | 36 | 83.04 | 119.04
| 95779 | CONDULETE DE ALUMÍNIO, TIPO E, PARA ELETRODUTO DE AÇO GALVANIZADO DN 20 MM | 3 | UN | 18.38 | 13.48
[5 empty] | 55.14 | 40.44 | 95.58
| 95801 | CONDULETE DE ALUMÍNIO, TIPO X, PARA ELETRODUTO DE AÇO GALVANIZADO DN 20 MM( | 6 | UN | 28.55 | 23.46
[5 empty] | 171.3 | 140.76 | 312.06
| 98307 | TOMADA DE REDE RJ45 - FORNECIMENTO E INSTALAÇÃO. AF_11/2019 | 3 | UN | 53.11 | 12.06
[5 empty] | 159.33 | 36.18 | 195.51
| 95762 | CURVA 90 GRAUS PARA ELETRODUTO, AÇO GALVANIZADO, DN 20 MM (3/4''), APARENTE | 10 | UN | 7.79 | 7.5
[5 empty] | 77.9 | 75 | 152.9
| 104452 | LUVA DE EMENDA PARA ELETRODUTO, AÇO GALVANIZADO, DN 20 MM (3/4''), APARENTE | 8 | UN | 0.44 | 4.99
[5 empty] | 3.52 | 39.92 | 43.44
|  | Total do Grupo |  |  | 1737.72 | 858.94 | 2596.66
15 |  | 15. SERVIÇOS FINAIS
| 29401 | LIMPEZA PERMANENTE DA OBRA | 97.59 | M2 | 0 | 4.61
[5 empty] | 0 | 449.89 | 449.89
| 173361 | PLACAS ACRÍLICAS PARA FACHADA | 4 | M² | 327.83 | 12.31
[5 empty] | 1311.32 | 49.24 | 1360.56
| 531404 | CARGA MANUAL E TRANSPORTE ENTULHO-CAMINHAO 5KM | 10.6 | M3 | 2.88 | 35.98
[5 empty] | 30.53 | 381.39 | 411.92
|  | Total do Grupo |  |  | 1341.85 | 880.52 | 2222.37
|  | Total do Orçamento |  |  | 64053.22 | 38953.79 | 103007.01